## Technická specifikace
Příloha číslo 1
Technická specifikace osobního automobilu vyšší střední třídy
Nabídky, které nebudou splňovat minimální požadavky, budou vyřazeny. Účastník vyplní název automobilu a uvede konkrétní parametry nabízeného automobilu, ze kterých musí být zřejmé, že splňují všechny minimální parametry uvedené dále v tabulce.
Osobní automobil vyšší střední třídy
Tovární značka a obchodní označení automobilu: ………………………………………………………………….(doplní účastník)
Parametry | Požadovyné parametry automobilu | Parametry nabízeného automobilu
provedení | Liftback/Sedan
počet dveří | 4 nebo 5
počet míst k sezení | 5
Motor | zážehový
palivo | bezolovnaty benzin
min. výkon [kW] | 100
min. točivý moment [Nm] | 230
max. spotřeba - komb. provoz [l/100 km] | Maximální spotřeba pohonných hmot pro kombinovaný provoz musí být u všech vozidel v souladu se zněním přílohy č. 2 k Nařízení vlády č. 173/2016 Sb., o stanovení závazných zadávacích podmínek pro veřejné zakázky na pořízení silničních vozidel.
max. emise CO2 [g/km] | 150
exhalační (emisní) norma | dle platné legislativy (aktuálně Euro 6)
převodovka; do min. počtu požadovaných převodových stupňů se nezapočítává zpětný chod | manuální, min. 6st.
pohon kol | -
Objemy a hmotnost
min. základní objem zavazadlového prostoru měřený metodou VDA v dm3 (po odečtení prostoru pro umístění rezervy) | 500
min. objem palivové nádrže [dm3] | 50
min. užitečné zatížení [kg] | 450
Karoserie
barva | bílá
barva interiéru | černá
Vnější rozměry
min. délka [mm] | 4700
min. rozvor [mm] | 2700
min. světlá výška [mm] | -
Bezpečnost
airbagy | vepředu minimálně 6 airbagů; navíc boční airbagy vzadu
kontrola zapnutí bezpečnostních pásů alespoň vpředu | ANO
elektronický stabilizační systém (ESP/ESC nebo jiný systém se shodnou funkcí) | ANO
imobilizér | ANO
posilovač řízení | ANO
hlavové opěrky pro všechna místa k sezení | ANO
zámek řadící páky | ANO
přední mlhové světlomety | ANO
xenonové/LED potkávací světlomety | ANO
denní svícení | ANO
automatické
Výbava, funkčnost
klimatizace | klimatizace s elektronickou regulací, min. dvouzónová
tempomat | ANO
adaptivní
centrální zamykání | ANO
s dálkovým ovládáním
požadovány alespoň dva dálkové ovladače (klíče)
okna | elektrické stahování oken předních a zadních dveří
tónovaná, zadní sklo a zadní boční okna zatmavená (max. dle legislativy)
vyhřívané zadní sklo
-
rádio | ANO
originální z výroby a integrované v palubní desce
HF sada | HF - bluetooth, handsfree jako jedna z funkcí integrovaného autorádia (vestavěné společně s rádiem)
USB vstup | ANO
vpředu i vzadu
rezervní kolo | ANO
volant | výškově a podélně nastavitelný, multifunkční; dálkové ovládání autorádia a handsfree na volantu nebo pod volantem
sedadla | dělená a sklopná zadní opěradla
výškově nastavitelné sedadlo řidiče a spolujezdce
elektronicky nastavitelné sedadlo řidiče s pamětí nastavení pro alespoň dva řidiče
středová loketní opěrka vpředu
středová loketní opěrka vzadu
vyhřívání předních sedadel
vyhřívání zadních sedadel
zpětná zrcátka | elektricky ovládaná a vyhřívaná zpětná zrcátka
koberce | na podlaze interiéru vkládané textilní koberce; požadovány koberce pocházející z originálního příslušenství výrobce
pneumatiky, kola dodávané pneumatiky nesmějí být starší výroby než 18 měsíců v momentu převzetí vozidla a musejí odpovídat hmotnostním a rychlostním specifikacím daného vozidla | na vozidle namontována kola dle ročního období v okamžiku dodání, tj. zimní v období mezi 15. 10. a 31. 3., ve zbývajícím období letní; součástí dodávky i kola pro opačné období
zimní i letní pneu na litých discích pro daný typ vozu
bezpečnostní šrouby kol
sada disků zvlášť pro letní i zimní pneu, tj. celkem dvě sady disků
klíč na matice kol a příruční zvedák
parkovací senzory (lze nahradit parkovací kamerou) | vpředu i vzadu
dešťový a světelný senzor | ANO
zabezpečovací systém pro zavazadla včetně sítě na uchycení zavazadel | ANO
vestavěná GPS navigace | ANO
palubní počítač | ANO
čtecí lampička na flexibilním krku | ANO
zásuvka 12V v zavazadlovém prostoru | ANO
povinná výbava | ANO
reflexní vesty pro všechny cestující | ANO
doplněno všemi provozními kapalinami na úroveň dle doporučení výrobce, včetně pnlné nádrže na pohonné hmoty | ANO
Poznámky