## Rekapitulace stavby
2012 |  | List obsahuje: |  |  |  |  | 1) Souhrnný list stavby |  |  |  | 2) Rekapitulace objektů | [16 empty] | 2.0 | ZAMOK |  |  |  |  | False | False
| optimalizováno pro tisk sestav ve formátu A4 - na výšku | [17 empty] | >> skryté sloupce << | [13 empty] | 0,01 | 21
[33 empty] | 0,01 | 15
| SOUHRNNÝ LIST STAVBY | [18 empty] | v --- níže se nacházejí doplnkové a pomocné údaje k sestavám --- v | [11 empty] | Návod na vyplnění | 0,01
|  | Kód: |  |  |  |  | N2592019 | [24 empty] | Měnit lze pouze buňky se žlutým podbarvením! 1) na prvním listu Rekapitulace stavby vyplňte v sestavě a) Souhrnný list - údaje o Zhotoviteli (přenesou se do ostatních sestav i v jiných listech) b) Rekapitulace objektů - potřebné Ostatní náklady 2) na vybraných listech vyplňte v sestavě a) Krycí list - údaje o Zhotoviteli, pokud se liší od údajů o Zhotoviteli na Souhrnném listu (údaje se přenesou do ostatních sestav v daném listu) b) Rekapitulace rozpočtu - potřebné Ostatní náklady c) Celkové náklady za stavbu - ceny u položek - množství, pokud má žluté podbarvení - a v případe potřeby poznámku (ta je v skrytém sloupci) | 0,01
|  | Stavba: |  |  |  |  | KHS MSK - stavební úpravy budovy - pracoviště Nový Jičín, Dolní předměstí | [25 empty] | 0,01
|  | JKSO: | [13 empty] | CC-CZ: | [16 empty] | 0,01
|  | Místo: | [13 empty] | Datum: |  | 27. 3. 2019 | [14 empty] | 0,01
0,01
|  | Objednatel: | [13 empty] | IČ: |  | 71009167 | [14 empty] | 0,01
|  |  | KHS MSK, Na Bělidle 7, Ostrava | [12 empty] | DIČ: | [16 empty] | 0,01
0,01
|  | Zhotovitel: | [13 empty] | IČ: |  | Vyplň údaj | [14 empty] | 0,01
|  |  | Vyplň údaj | [12 empty] | DIČ: |  | Vyplň údaj | [14 empty] | 0,01
False
|  | Projektant: | [13 empty] | IČ: |  | 04316223 | [14 empty] | False
|  |  | Ing.arch. Driják Ondřej, Štramberk | [12 empty] | DIČ: | [16 empty] | True
0,01
|  | Zpracovatel: | [13 empty] | IČ: | [16 empty] | 0,01
DIČ:
Poznámka:
|  | Náklady z rozpočtů | [13 empty] | 0
|  | Ostatní náklady ze souhrnného listu | [13 empty] | 0
|  | Cena bez DPH | [13 empty] | 0
|  | DPH |  | základní |  |  |  | 21% |  | ze | 0 |  |  |  |  | 0
|  |  |  | snížená |  |  |  | 15% |  | ze | 0 |  |  |  |  | 0
|  |  |  | zákl. přenesená |  |  |  | 21% |  | ze | 0 |  |  |  |  | 0
|  |  |  | sníž. přenesená |  |  |  | 15% |  | ze | 0 |  |  |  |  | 0
|  |  |  | nulová |  |  |  | 0% |  | ze | 0 |  |  |  |  | 0
|  | Cena s DPH | [7 empty] | v |  | CZK |  |  |  | 0
|  | Projektant | [10 empty] | Zpracovatel
|  | Datum a podpis: | [6 empty] | Razítko |  |  |  | Datum a podpis: |  |  |  | Razítko
|  | Objednavatel | [10 empty] | Zhotovitel
|  | Datum a podpis: | [6 empty] | Razítko |  |  |  | Datum a podpis: |  |  |  | Razítko
REKAPITULACE OBJEKTŮ STAVBY
| Kód: | [6 empty] | N2592019
| Stavba: | [6 empty] | KHS MSK - stavební úpravy budovy - pracoviště Nový Jičín, Dolní předměstí
| Místo: | [13 empty] | Datum: |  | 27. 3. 2019
| Objednatel: | [6 empty] | KHS MSK, Na Bělidle 7, Ostrava | [6 empty] | Projektant: |  | Ing.arch. Driják Ondřej, Štramberk |  |  | Informatívní údaje z listů zakázek
| Zhotovitel: | [13 empty] | Zpracovatel:
| Kód |  |  |  | Objekt | [8 empty] | Cena bez DPH [CZK] |  |  |  | Cena s DPH [CZK] |  | z toho Ostat. náklady [CZK] | DPH [CZK] | Normohodiny [h] | DPH základní [CZK] | DPH snížená [CZK] | DPH základní přenesená [CZK] | DPH snížená přenesená [CZK] | Základna DPH základní | Základna DPH snížená | Základna DPH zákl. přenesená | Základna DPH sníž. přenesená | Základna DPH nulová
| 1) Náklady z rozpočtů | [12 empty] | 0 |  |  |  | 0 |  | 0 | 0 | 0 | 0 | 0 | 0 | 0 | 0 | 0 | 0 | 0 | 0 |  | D | 0 | ###NOIMPORT### | IMPORT | {3e3edf23-e457-430e-9aca-c060ce4486bd} | {00000000-0000-0000-0000-000000000000}
/ |  | SO 01 |  |  |  | Architektonicko stavební řešení | [7 empty] | 0 |  |  |  | 0 |  | 0 | 0 | 0 | 0 | 0 | 0 | 0 | 0 | 0 | 0 | 0 | 0 |  |  | 1 |  | IMPORT | {ffb56fe3-7439-4741-a7b7-48342aa7f5aa} | {3e3edf23-e457-430e-9aca-c060ce4486bd}
| 2) Ostatní náklady ze souhrnného listu | [12 empty] | 0 |  |  |  | 0 |  | Procent. zadání [% nákladů rozpočtu] | Zařazení nákladů | DPH | DPH [CZK]
|  | Ostatní náklady | [11 empty] | 0 |  |  |  | 0 |  | 0% | stavební čast | základní | 0 | [12 empty] | OSTATNENAKLADY |  |  | 0 | 0 | 0 | 0 | 0 | 0 | 0 | 0 | 0 | 0 | 1 | 1 | x
|  | Vyplň vlastní | [11 empty] | 0 |  |  |  | 0 |  | 0% | stavební čast | základní | 0 | [12 empty] | OSTATNENAKLADYVLASTNE |  |  | 0 | 0 | 0 | 0 | 0 | 0 | 0 | 0 | 0 | 0 | 1 | 1
|  | Vyplň vlastní | [11 empty] | 0 |  |  |  | 0 |  | 0% | stavební čast | základní | 0 | [12 empty] | OSTATNENAKLADYVLASTNE |  |  | 0 | 0 | 0 | 0 | 0 | 0 | 0 | 0 | 0 | 0 | 1 | 1
|  | Vyplň vlastní | [11 empty] | 0 |  |  |  | 0 |  | 0% | stavební čast | základní | 0 | [12 empty] | OSTATNENAKLADYVLASTNE |  |  | 0 | 0 | 0 | 0 | 0 | 0 | 0 | 0 | 0 | 0 | 1 | 1
| Celkové náklady za stavbu 1) + 2) | [12 empty] | 0 |  |  |  | 0

## SO 01 - Architektonicko s...
| List obsahuje: |  | 1) Krycí list rozpočtu |  | 2) Rekapitulace rozpočtu |  |  | 3) Rozpočet |  |  | Zpět na list: | Rekapitulace stavby
optimalizováno pro tisk sestav ve formátu A4 - na výšku | [11 empty] | >> skryté sloupce << | [9 empty] | {ffb56fe3-7439-4741-a7b7-48342aa7f5aa}
2
KRYCÍ LIST ROZPOČTU | [12 empty] | v --- níže se nacházejí doplnkové a pomocné údaje k sestavám --- v | [8 empty] | False
| Stavba: |  | KHS MSK - stavební úpravy budovy - pracoviště Nový Jičín, Dolní předměstí
| Objekt: |  | SO 01 - Architektonicko stavební řešení
| JKSO: | [7 empty] | CC-CZ:
| Místo: | [7 empty] | Datum: |  | 27. 3. 2019
| Objednatel: | [7 empty] | IČ: |  | 71009167
|  | KHS MSK, Na Bělidle 7, Ostrava | [6 empty] | DIČ:
| Zhotovitel: | [7 empty] | IČ: |  | Vyplň údaj
|  | Vyplň údaj | [6 empty] | DIČ: |  | Vyplň údaj
| Projektant: | [7 empty] | IČ: |  | 04316223
|  | Ing.arch. Driják Ondřej, Štramberk | [6 empty] | DIČ:
| Zpracovatel: | [7 empty] | IČ:
DIČ:
Poznámka:
| Náklady z rozpočtu | [7 empty] | 0
| Ostatní náklady | [7 empty] | 0
| Cena bez DPH | [7 empty] | 0
| DPH | základní | 21% | ze | 0 |  |  |  | 0
|  | snížená | 15% | ze | 0 |  |  |  | 0
|  | zákl. přenesená | 21% | ze | 0 |  |  |  | 0
|  | sníž. přenesená | 15% | ze | 0 |  |  |  | 0
|  | nulová | 0% | ze | 0 |  |  |  | 0
| Cena s DPH |  |  | v | CZK |  |  | 0
| Projektant |  |  |  |  | Zpracovatel
| Datum a podpis: |  |  | Razítko |  | Datum a podpis: |  |  |  | Razítko
| Objednavatel |  |  |  |  | Zhotovitel
| Datum a podpis: |  |  | Razítko |  | Datum a podpis: |  |  |  | Razítko
REKAPITULACE ROZPOČTU
Stavba: |  |  | KHS MSK - stavební úpravy budovy - pracoviště Nový Jičín, Dolní předměstí
Objekt: |  |  | SO 01 - Architektonicko stavební řešení
Místo: | [6 empty] | Datum: |  | 27. 3. 2019
Objednatel: |  |  | KHS MSK, Na Bělidle 7, Ostrava |  |  |  | Projektant: |  | Ing.arch. Driják Ondřej, Štramberk
Zhotovitel: |  |  | Vyplň údaj |  |  |  | Zpracovatel:
Kód - Popis | [9 empty] | Cena celkem [CZK]
1) Náklady z rozpočtu | [9 empty] | 0 | [12 empty] | -1
| HSV - Práce a dodávky HSV | [8 empty] | 0
| 3 - Svislé a kompletní konstrukce | [8 empty] | 0
| 6 - Úpravy povrchů, podlahy a osazování výplní | [8 empty] | 0
| 9 - Ostatní konstrukce a práce, bourání | [8 empty] | 0
| 997 - Přesun sutě | [8 empty] | 0
| 998 - Přesun hmot | [8 empty] | 0
| PSV - Práce a dodávky PSV | [8 empty] | 0
| 741 - Elektroinstalace - silnoproud | [8 empty] | 0
| 763 - Konstrukce suché výstavby | [8 empty] | 0
| 766 - Konstrukce truhlářské | [8 empty] | 0
| 767 - Konstrukce zámečnické | [8 empty] | 0
| 783 - Dokončovací práce - nátěry | [8 empty] | 0
| 784 - Dokončovací práce - malby a tapety | [8 empty] | 0
| 787 - Dokončovací práce - zasklívání | [8 empty] | 0
| VRN - Vedlejší rozpočtové náklady | [8 empty] | 0
| VP - Vícepráce | [8 empty] | 0
2) Ostatní náklady | [9 empty] | 0 |  |  |  | DPH
| Zařízení staveniště | [8 empty] | 0 |  |  |  | základní | [12 empty] | VRN | 0 | 0 | 0 | 0 | 0 | 1
| Projektové práce | [8 empty] | 0 |  |  |  | základní | [12 empty] | VRN | 0 | 0 | 0 | 0 | 0 | 1
| Územní vlivy | [8 empty] | 0 |  |  |  | základní | [12 empty] | VRN | 0 | 0 | 0 | 0 | 0 | 1
| Provozní vlivy | [8 empty] | 0 |  |  |  | základní | [12 empty] | VRN | 0 | 0 | 0 | 0 | 0 | 1
| Jiné VRN | [8 empty] | 0 |  |  |  | základní | [12 empty] | VRN | 0 | 0 | 0 | 0 | 0 | 1
| Kompletační činnost | [8 empty] | 0 |  |  |  | základní | [12 empty] | KOMPLETACNA | 0 | 0 | 0 | 0 | 0 | 1
Celkové náklady za stavbu 1) + 2) | [7 empty] | 0
ROZPOČET
Stavba: |  |  | KHS MSK - stavební úpravy budovy - pracoviště Nový Jičín, Dolní předměstí
Objekt: |  |  | SO 01 - Architektonicko stavební řešení
Místo: | [6 empty] | Datum: |  | 27. 3. 2019
Objednatel: |  |  | KHS MSK, Na Bělidle 7, Ostrava |  |  |  | Projektant: |  | Ing.arch. Driják Ondřej, Štramberk
Zhotovitel: |  |  | Vyplň údaj |  |  |  | Zpracovatel:
PČ | Typ | Kód | Popis |  |  | MJ | Množství | J.cena [CZK] |  | Cena celkem [CZK] |  |  | Poznámka | DPH | J. Nh [h] | Nh celkem [h] | J. hmotnost [t] | Hmotnost celkem [t] | J. suť [t] | Suť Celkem [t]
Náklady z rozpočtu | [9 empty] | 0 | [5 empty] | 0 |  | 1.9747 |  | 1.7775 |  | D | -1 | [10 empty] | 0
| HSV - Práce a dodávky HSV | [8 empty] | 0 | [5 empty] | 0 |  | 1.8245 |  | 0.09427 | 1 | D | 0 |  |  |  | ROZPOCET | [6 empty] | 0
| 3 - Svislé a kompletní konstrukce | [8 empty] | 0 | [5 empty] | 0 |  | 1.412 |  | 0 | 1 | D | 1 |  |  |  | ROZPOCET | [6 empty] | 0
1 | K | 317142426 | Překlad nenosný pórobetonový š 100 mm v do 250 mm na tenkovrstvou maltu dl do 2000 mm |  |  | kus | 1 | 0 |  | 0 |  |  |  | základní |  | 0 | 0.03428 | 0.03428 | 0 | 0 | 4 | K | 2 |  |  |  | ROZPOCET | 0 | 0 | 0 | 0 | 0 | 1 | 0 | 4 | 36042028
|  |  | 1 |  |  |  | 1 | [14 empty] | VV | 2 | 2 | True | 0 | ROZPOCET
|  |  | Součet |  |  |  | 1 | [14 empty] | VV | 2 | 4 | True | 1 | ROZPOCET
2 | K | 340271021 | Zazdívka otvorů v příčkách nebo stěnách plochy do 1 m2 tvárnicemi pórobetonovými tl 100 mm |  |  | m2 | 2.31 | 0 |  | 0 |  |  |  | základní |  | 0 | 0.07427 | 0.17156 | 0 | 0 | 4 | K | 2 |  |  |  | ROZPOCET | 0 | 0 | 0 | 0 | 0 | 1 | 0 | 4 | 2146415708
|  |  | otvor po vybouraném oknu | [18 empty] | VV | 2 | 1 | True | 0 | ROZPOCET
|  |  | 2,075*1,115 |  |  |  | 2.31 | [14 empty] | VV | 2 | 2 | True | 0 | ROZPOCET
|  |  | Součet |  |  |  | 2.31 | [14 empty] | VV | 2 | 4 | True | 1 | ROZPOCET
3 | K | 342272225 | Příčka z pórobetonových hladkých tvárnic na tenkovrstvou maltu tl 100 mm |  |  | m2 | 17.41 | 0 |  | 0 |  |  |  | základní |  | 0 | 0.06917 | 1.2042 | 0 | 0 | 4 | K | 2 |  |  |  | ROZPOCET | 0 | 0 | 0 | 0 | 0 | 1 | 0 | 4 | -240207202
|  |  | 5,5*3,62 |  |  |  | 19.91 | [14 empty] | VV | 2 | 2 | True | 0 | ROZPOCET
|  |  | -1,25*2 |  |  |  | -2.5 | [14 empty] | VV | 2 | 2 | True | 0 | ROZPOCET
|  |  | Součet |  |  |  | 17.41 | [14 empty] | VV | 2 | 4 | True | 1 | ROZPOCET
4 | K | 342291131 | Ukotvení příček k betonovým konstrukcím plochými kotvami |  |  | m | 9.47 | 0 |  | 0 |  |  |  | základní |  | 0 | 0.0002 | 0.001894 | 0 | 0 | 4 | K | 2 |  |  |  | ROZPOCET | 0 | 0 | 0 | 0 | 0 | 1 | 0 | 4 | -788677431
|  |  | 3,62*2 |  |  |  | 7.24 | [14 empty] | VV | 2 | 2 | True | 0 | ROZPOCET
|  |  | 1,115*2 |  |  |  | 2.23 | [14 empty] | VV | 2 | 2 | True | 0 | ROZPOCET
|  |  | Součet |  |  |  | 9.47 | [14 empty] | VV | 2 | 4 | True | 1 | ROZPOCET
| 6 - Úpravy povrchů, podlahy a osazování výplní | [8 empty] | 0 | [5 empty] | 0 |  | 0.40701 |  | 0 | 1 | D | 1 |  |  |  | ROZPOCET | [6 empty] | 0
5 | K | 612131121 | Penetrační disperzní nátěr vnitřních stěn nanášený ručně |  |  | m2 | 45.49 | 0 |  | 0 |  |  |  | základní |  | 0 | 0.00026 | 0.011827 | 0 | 0 | 4 | K | 2 |  |  |  | ROZPOCET | 0 | 0 | 0 | 0 | 0 | 1 | 0 | 4 | 511961353
|  |  | ((2,075+0,2)*(1,115+0,2))*2 |  |  |  | 5.98 | [14 empty] | VV | 2 | 2 | True | 0 | ROZPOCET
|  |  | ((5,5+0,2)*(3,62+0,2))*2 |  |  |  | 43.55 | [14 empty] | VV | 2 | 2 | True | 0 | ROZPOCET
|  |  | -(1,25*2)*2 |  |  |  | -5 | [14 empty] | VV | 2 | 2 | True | 0 | ROZPOCET
|  |  | parapet | [18 empty] | VV | 2 | 1 | True | 0 | ROZPOCET
|  |  | 2,075*0,15 |  |  |  | 0.31 | [14 empty] | VV | 2 | 2 | True | 0 | ROZPOCET
|  |  | ostění | [18 empty] | VV | 2 | 1 | True | 0 | ROZPOCET
|  |  | (2,075+1,115*2)*0,15 |  |  |  | 0.65 | [14 empty] | VV | 2 | 2 | True | 0 | ROZPOCET
|  |  | Součet |  |  |  | 45.49 | [14 empty] | VV | 2 | 4 | True | 1 | ROZPOCET
6 | K | 612142001 | Potažení vnitřních stěn sklovláknitým pletivem vtlačeným do tenkovrstvé hmoty |  |  | m2 | 45.49 | 0 |  | 0 |  |  |  | základní |  | 0 | 0.00438 | 0.19925 | 0 | 0 | 4 | K | 2 |  |  |  | ROZPOCET | 0 | 0 | 0 | 0 | 0 | 1 | 0 | 4 | 553171905
|  |  | ((2,075+0,2)*(1,115+0,2))*2 |  |  |  | 5.98 | [14 empty] | VV | 2 | 2 | True | 0 | ROZPOCET
|  |  | ((5,5+0,2)*(3,62+0,2))*2 |  |  |  | 43.55 | [14 empty] | VV | 2 | 2 | True | 0 | ROZPOCET
|  |  | -(1,25*2)*2 |  |  |  | -5 | [14 empty] | VV | 2 | 2 | True | 0 | ROZPOCET
|  |  | parapet | [18 empty] | VV | 2 | 1 | True | 0 | ROZPOCET
|  |  | 2,075*0,15 |  |  |  | 0.31 | [14 empty] | VV | 2 | 2 | True | 0 | ROZPOCET
|  |  | ostění | [18 empty] | VV | 2 | 1 | True | 0 | ROZPOCET
|  |  | (2,075+1,115*2)*0,15 |  |  |  | 0.65 | [14 empty] | VV | 2 | 2 | True | 0 | ROZPOCET
|  |  | Součet |  |  |  | 45.49 | [14 empty] | VV | 2 | 4 | True | 1 | ROZPOCET
7 | K | 612311131 | Potažení vnitřních stěn vápenným štukem tloušťky do 3 mm |  |  | m2 | 45.49 | 0 |  | 0 |  |  |  | základní |  | 0 | 0.003 | 0.13647 | 0 | 0 | 4 | K | 2 |  |  |  | ROZPOCET | 0 | 0 | 0 | 0 | 0 | 1 | 0 | 4 | -454498081
|  |  | ((2,075+0,2)*(1,115+0,2))*2 |  |  |  | 5.98 | [14 empty] | VV | 2 | 2 | True | 0 | ROZPOCET
|  |  | ((5,5+0,2)*(3,62+0,2))*2 |  |  |  | 43.55 | [14 empty] | VV | 2 | 2 | True | 0 | ROZPOCET
|  |  | -(1,25*2)*2 |  |  |  | -5 | [14 empty] | VV | 2 | 2 | True | 0 | ROZPOCET
|  |  | parapet | [18 empty] | VV | 2 | 1 | True | 0 | ROZPOCET
|  |  | 2,075*0,15 |  |  |  | 0.31 | [14 empty] | VV | 2 | 2 | True | 0 | ROZPOCET
|  |  | ostění | [18 empty] | VV | 2 | 1 | True | 0 | ROZPOCET
|  |  | (2,075+1,115*2)*0,15 |  |  |  | 0.65 | [14 empty] | VV | 2 | 2 | True | 0 | ROZPOCET
|  |  | Součet |  |  |  | 45.49 | [14 empty] | VV | 2 | 4 | True | 1 | ROZPOCET
8 | K | 619991001 | Zakrytí podlah fólií přilepenou lepící páskou |  |  | m2 | 129.98 | 0 |  | 0 |  |  |  | základní |  | 0 | 0 | 0 | 0 | 0 | 4 | K | 2 |  |  |  | ROZPOCET | 0 | 0 | 0 | 0 | 0 | 1 | 0 | 4 | -750634700
|  |  | 87,46 |  |  |  | 87.46 | [14 empty] | VV | 2 | 2 | True | 0 | ROZPOCET
|  |  | 4,3*8,18 |  |  |  | 35.17 | [14 empty] | VV | 2 | 2 | True | 0 | ROZPOCET
|  |  | 3,675*2 |  |  |  | 7.35 | [14 empty] | VV | 2 | 2 | True | 0 | ROZPOCET
|  |  | Součet |  |  |  | 129.98 | [14 empty] | VV | 2 | 4 | True | 1 | ROZPOCET
9 | K | 631311121 | Doplnění dosavadních mazanin betonem prostým plochy do 1 m2 tloušťky do 80 mm |  |  | m3 | 0.01 | 0 |  | 0 |  |  |  | základní |  | 0 | 2.2563 | 0.022563 | 0 | 0 | 4 | K | 2 |  |  |  | ROZPOCET | 0 | 0 | 0 | 0 | 0 | 1 | 0 | 4 | 1111714618
|  |  | 1,25*0,1*0,05 |  |  |  | 0.01 | [14 empty] | VV | 2 | 2 | True | 0 | ROZPOCET
|  |  | Součet |  |  |  | 0.01 | [14 empty] | VV | 2 | 4 | True | 1 | ROZPOCET
10 | K | 632450121 | Vyrovnávací cementový potěr tl do 20 mm ze suchých směsí provedený v pásu |  |  | m2 | 0.52 | 0 |  | 0 |  |  |  | základní |  | 0 | 0.042 | 0.02184 | 0 | 0 | 4 | K | 2 |  |  |  | ROZPOCET | 0 | 0 | 0 | 0 | 0 | 1 | 0 | 4 | 981426040
|  |  | po vybouraném parapetu | [18 empty] | VV | 2 | 1 | True | 0 | ROZPOCET
|  |  | 0,25*2,075 |  |  |  | 0.52 | [14 empty] | VV | 2 | 2 | True | 0 | ROZPOCET
|  |  | Součet |  |  |  | 0.52 | [14 empty] | VV | 2 | 4 | True | 1 | ROZPOCET
11 | K | 642942611 | Osazování zárubní nebo rámů dveřních kovových do 2,5 m2 na montážní pěnu |  |  | kus | 1 | 0 |  | 0 |  |  |  | základní |  | 0 | 0.00048 | 0.00048 | 0 | 0 | 4 | K | 2 |  |  |  | ROZPOCET | 0 | 0 | 0 | 0 | 0 | 1 | 0 | 4 | 1756913411
|  |  | 1 |  |  |  | 1 | [14 empty] | VV | 2 | 2 | True | 0 | ROZPOCET
|  |  | Součet |  |  |  | 1 | [14 empty] | VV | 2 | 4 | True | 1 | ROZPOCET
12 | M | 55331356 | zárubeň ocelová pro porobeton 100 1250 dvoukřídlá |  |  | kus | 1 | 0 |  | 0 |  |  |  | základní |  | 0 | 0.01458 | 0.01458 | 0 | 0 | 8 | M | 2 |  |  |  | ROZPOCET | 0 | 0 | 0 | 0 | 0 | 1 | 0 | 4 | 1327208989
|  |  | 1 |  |  |  | 1 | [14 empty] | VV | 2 | 2 | True | 0 | ROZPOCET
|  |  | Součet |  |  |  | 1 | [14 empty] | VV | 2 | 4 | True | 1 | ROZPOCET
| 9 - Ostatní konstrukce a práce, bourání | [8 empty] | 0 | [5 empty] | 0 |  | 0.0054624 |  | 0.09427 | 1 | D | 1 |  |  |  | ROZPOCET | [6 empty] | 0
13 | K | 949101111 | Lešení pomocné pro objekty pozemních staveb s lešeňovou podlahou v do 1,9 m zatížení do 150 kg/m2 |  |  | m2 | 32.02 | 0 |  | 0 |  |  |  | základní |  | 0 | 0.00013 | 0.0041626 | 0 | 0 | 4 | K | 2 |  |  |  | ROZPOCET | 0 | 0 | 0 | 0 | 0 | 1 | 0 | 4 | 1107162565
|  |  | (5,5*1,2)*2 |  |  |  | 13.2 | [14 empty] | VV | 2 | 2 | True | 0 | ROZPOCET
|  |  | 10,48 |  |  |  | 10.48 | [14 empty] | VV | 2 | 2 | True | 0 | ROZPOCET
|  |  | (2,25+4,7)*1,2 |  |  |  | 8.34 | [14 empty] | VV | 2 | 2 | True | 0 | ROZPOCET
|  |  | Součet |  |  |  | 32.02 | [14 empty] | VV | 2 | 4 | True | 1 | ROZPOCET
14 | K | 952902031 | Čištění budov omytí hladkých podlah |  |  | m2 | 129.98 | 0 |  | 0 |  |  |  | základní |  | 0 | 1e-05 | 0.0012998 | 0 | 0 | 4 | K | 2 |  |  |  | ROZPOCET | 0 | 0 | 0 | 0 | 0 | 1 | 0 | 4 | -2035382452
|  |  | 87,46 |  |  |  | 87.46 | [14 empty] | VV | 2 | 2 | True | 0 | ROZPOCET
|  |  | 4,3*8,18 |  |  |  | 35.17 | [14 empty] | VV | 2 | 2 | True | 0 | ROZPOCET
|  |  | 3,675*2 |  |  |  | 7.35 | [14 empty] | VV | 2 | 2 | True | 0 | ROZPOCET
|  |  | Součet |  |  |  | 129.98 | [14 empty] | VV | 2 | 4 | True | 1 | ROZPOCET
15 | K | 968062246 | Vybourání dřevěných rámů oken jednoduchých včetně křídel pl do 4 m2 |  |  | m2 | 2.31 | 0 |  | 0 |  |  |  | základní |  | 0 | 0 | 0 | 0.027 | 0.06237 | 4 | K | 2 |  |  |  | ROZPOCET | 0 | 0 | 0 | 0 | 0 | 1 | 0 | 4 | 519792088
|  |  | 2,075*1,115 |  |  |  | 2.31 | [14 empty] | VV | 2 | 2 | True | 0 | ROZPOCET
|  |  | Součet |  |  |  | 2.31 | [14 empty] | VV | 2 | 4 | True | 1 | ROZPOCET
16 | K | 974042542 | Vysekání rýh v dlažbě betonové nebo jiné monolitické hl do 70 mm š do 70 mm |  |  | m | 2.9 | 0 |  | 0 |  |  |  | základní |  | 0 | 0 | 0 | 0.011 | 0.0319 | 4 | K | 2 |  |  |  | ROZPOCET | 0 | 0 | 0 | 0 | 0 | 1 | 0 | 4 | -1898624223
|  |  | drážka pro osazení zárubní | [18 empty] | VV | 2 | 1 | True | 0 | ROZPOCET
|  |  | 1,25*2 |  |  |  | 2.5 | [14 empty] | VV | 2 | 2 | True | 0 | ROZPOCET
|  |  | 0,1*4 |  |  |  | 0.4 | [14 empty] | VV | 2 | 2 | True | 0 | ROZPOCET
|  |  | Součet |  |  |  | 2.9 | [14 empty] | VV | 2 | 4 | True | 1 | ROZPOCET
17 | K | 977311112 | Řezání stávajících betonových mazanin nevyztužených hl do 100 mm |  |  | m | 2.9 | 0 |  | 0 |  |  |  | základní |  | 0 | 0 | 0 | 0 | 0 | 4 | K | 2 |  |  |  | ROZPOCET | 0 | 0 | 0 | 0 | 0 | 1 | 0 | 4 | 2054294783
|  |  | drážka pro osazení zárubní | [18 empty] | VV | 2 | 1 | True | 0 | ROZPOCET
|  |  | 1,25*2 |  |  |  | 2.5 | [14 empty] | VV | 2 | 2 | True | 0 | ROZPOCET
|  |  | 0,1*4 |  |  |  | 0.4 | [14 empty] | VV | 2 | 2 | True | 0 | ROZPOCET
|  |  | Součet |  |  |  | 2.9 | [14 empty] | VV | 2 | 4 | True | 1 | ROZPOCET
| 997 - Přesun sutě | [8 empty] | 0 | [5 empty] | 0 |  | 0 |  | 0 | 1 | D | 1 |  |  |  | ROZPOCET | [6 empty] | 0
18 | K | 997013111 | Vnitrostaveništní doprava suti a vybouraných hmot pro budovy v do 6 m s použitím mechanizace |  |  | t | 1.78 | 0 |  | 0 |  |  |  | základní |  | 0 | 0 | 0 | 0 | 0 | 4 | K | 2 |  |  |  | ROZPOCET | 0 | 0 | 0 | 0 | 0 | 1 | 0 | 4 | 1527977183
19 | K | 997013501 | Odvoz suti a vybouraných hmot na skládku nebo meziskládku do 1 km se složením |  |  | t | 1.78 | 0 |  | 0 |  |  |  | základní |  | 0 | 0 | 0 | 0 | 0 | 4 | K | 2 |  |  |  | ROZPOCET | 0 | 0 | 0 | 0 | 0 | 1 | 0 | 4 | -1409750615
20 | K | 997013509 | Příplatek k odvozu suti a vybouraných hmot na skládku ZKD 1 km přes 1 km |  |  | t | 33.82 | 0 |  | 0 |  |  |  | základní |  | 0 | 0 | 0 | 0 | 0 | 4 | K | 2 |  |  |  | ROZPOCET | 0 | 0 | 0 | 0 | 0 | 1 | 0 | 4 | 1979629150
|  |  | 1,78*19 |  |  |  | 33.82 | [14 empty] | VV | 2 | 2 | True | 0 | ROZPOCET
|  |  | Součet |  |  |  | 33.82 | [14 empty] | VV | 2 | 4 | True | 1 | ROZPOCET
21 | K | 997013831 | Poplatek za uložení na skládce (skládkovné) stavebního odpadu směsného kód odpadu 170 904 |  |  | t | 1.78 | 0 |  | 0 |  |  |  | základní |  | 0 | 0 | 0 | 0 | 0 | 4 | K | 2 |  |  |  | ROZPOCET | 0 | 0 | 0 | 0 | 0 | 1 | 0 | 4 | 1897191798
| 998 - Přesun hmot | [8 empty] | 0 | [5 empty] | 0 |  | 0 |  | 0 | 1 | D | 1 |  |  |  | ROZPOCET | [6 empty] | 0
22 | K | 998011001 | Přesun hmot pro budovy zděné v do 6 m |  |  | t | 1.82 | 0 |  | 0 |  |  |  | základní |  | 0 | 0 | 0 | 0 | 0 | 4 | K | 2 |  |  |  | ROZPOCET | 0 | 0 | 0 | 0 | 0 | 1 | 0 | 4 | 1021673095
| PSV - Práce a dodávky PSV | [8 empty] | 0 | [5 empty] | 0 |  | 0.15024 |  | 1.6832 | 2 | D | 0 |  |  |  | ROZPOCET | [6 empty] | 0
| 741 - Elektroinstalace - silnoproud | [8 empty] | 0 | [5 empty] | 0 |  | 0 |  | 0 | 2 | D | 1 |  |  |  | ROZPOCET | [6 empty] | 0
23 | K | 74101 | Elektroinstalace - odpojení starých zásuvek, svítidel, zapojení nových zásuvek, svítidel, revize |  |  | soubor | 1 | 0 |  | 0 |  |  |  | základní |  | 0 | 0 | 0 | 0 | 0 | 16 | K | 2 |  |  |  | ROZPOCET | 0 | 0 | 0 | 0 | 0 | 1 | 0 | 16 | -576739953
| 763 - Konstrukce suché výstavby | [8 empty] | 0 | [5 empty] | 0 |  | 0.078737 |  | 0.81529 | 2 | D | 1 |  |  |  | ROZPOCET | [6 empty] | 0
24 | K | 763111811 | Demontáž SDK příčky s jednoduchou ocelovou nosnou konstrukcí opláštění jednoduché |  |  | m2 | 24.62 | 0 |  | 0 |  |  |  | základní |  | 0 | 0 | 0 | 0.03175 | 0.78169 | 16 | K | 2 |  |  |  | ROZPOCET | 0 | 0 | 0 | 0 | 0 | 1 | 0 | 16 | 1535534073
|  |  | (2+4,8)*3,62 |  |  |  | 24.62 | [14 empty] | VV | 2 | 2 | True | 0 | ROZPOCET
|  |  | Součet |  |  |  | 24.62 | [14 empty] | VV | 2 | 4 | True | 1 | ROZPOCET
25 | K | 763135881 | Demontáž kazet sádrokartonového podhledu |  |  | m2 | 4.2 | 0 |  | 0 |  |  |  | základní |  | 0 | 0 | 0 | 0.008 | 0.0336 | 16 | K | 2 |  |  |  | ROZPOCET | 0 | 0 | 0 | 0 | 0 | 1 | 0 | 16 | -1268706168
|  |  | část podhledu pro vyzdění příčky | [18 empty] | VV | 2 | 1 | True | 0 | ROZPOCET
|  |  | 3,5*1,2 |  |  |  | 4.2 | [14 empty] | VV | 2 | 2 | True | 0 | ROZPOCET
|  |  | Součet |  |  |  | 4.2 | [14 empty] | VV | 2 | 4 | True | 1 | ROZPOCET
26 | K | 763431001 | Montáž minerálního podhledu s vyjímatelnými panely vel. do 0,36 m2 na zavěšený viditelný rošt |  |  | m2 | 16.72 | 0 |  | 0 |  |  |  | základní |  | 0 | 0.00117 | 0.019562 | 0 | 0 | 16 | K | 2 |  |  |  | ROZPOCET | 0 | 0 | 0 | 0 | 0 | 1 | 0 | 16 | 1326813347
|  |  | zpětná montáž vyjmutého podhledu | [18 empty] | VV | 2 | 1 | True | 0 | ROZPOCET
|  |  | 3,5*1,2 |  |  |  | 4.2 | [14 empty] | VV | 2 | 2 | True | 0 | ROZPOCET
|  |  | nový podhled | [18 empty] | VV | 2 | 1 | True | 0 | ROZPOCET
|  |  | 12,52 |  |  |  | 12.52 | [14 empty] | VV | 2 | 2 | True | 0 | ROZPOCET
|  |  | Součet |  |  |  | 16.72 | [14 empty] | VV | 2 | 4 | True | 1 | ROZPOCET
27 | M | 59036516 | deska podhledová minerální rovná bílá jemně texturovaná bez perforace 17x600x600mm |  |  | m2 | 13.15 | 0 |  | 0 |  |  |  | základní |  | 0 | 0.0045 | 0.059175 | 0 | 0 | 32 | M | 2 |  |  |  | ROZPOCET | 0 | 0 | 0 | 0 | 0 | 1 | 0 | 16 | -2006923702
|  |  | 12,52 |  |  |  | 12.52 | [14 empty] | VV | 2 | 2 | True | 0 | ROZPOCET
|  |  | Součet |  |  |  | 12.52 | [14 empty] | VV | 2 | 4 | True | 1 | ROZPOCET
28 | K | 998763401 | Přesun hmot procentní pro sádrokartonové konstrukce v objektech v do 6 m |  |  | % | 0 | 0 |  | 0 |  |  |  | základní |  | 0 | 0 | 0 | 0 | 0 | 16 | K | 2 |  |  |  | ROZPOCET | 0 | 0 | 0 | 0 | 0 | 1 | 0 | 16 | -419857566
| 766 - Konstrukce truhlářské | [8 empty] | 0 | [5 empty] | 0 |  | 0.03488 |  | 0.01 | 2 | D | 1 |  |  |  | ROZPOCET | [6 empty] | 0
29 | K | 766441821 | Demontáž parapetních desek dřevěných nebo plastových šířky do 30 cm délky přes 1,0 m |  |  | kus | 2 | 0 |  | 0 |  |  |  | základní |  | 0 | 0 | 0 | 0.005 | 0.01 | 16 | K | 2 |  |  |  | ROZPOCET | 0 | 0 | 0 | 0 | 0 | 1 | 0 | 16 | -2047974601
|  |  | 2 |  |  |  | 2 | [14 empty] | VV | 2 | 2 | True | 0 | ROZPOCET
|  |  | Součet |  |  |  | 2 | [14 empty] | VV | 2 | 4 | True | 1 | ROZPOCET
30 | K | 766660011 | Montáž dveřních křídel otvíravých 2křídlových š do 1,45 m do ocelové zárubně |  |  | kus | 1 | 0 |  | 0 |  |  |  | základní |  | 0 | 0 | 0 | 0 | 0 | 16 | K | 2 |  |  |  | ROZPOCET | 0 | 0 | 0 | 0 | 0 | 1 | 0 | 16 | 642186664
|  |  | 1 |  |  |  | 1 | [14 empty] | VV | 2 | 2 | True | 0 | ROZPOCET
|  |  | Součet |  |  |  | 1 | [14 empty] | VV | 2 | 4 | True | 1 | ROZPOCET
31 | M | 61162705 | dveře vnitřní hladké folie bílá plné 2křídlové 125x197cm |  |  | kus | 1 | 0 |  | 0 |  |  |  | základní |  | 0 | 0.033 | 0.033 | 0 | 0 | 32 | M | 2 |  |  |  | ROZPOCET | 0 | 0 | 0 | 0 | 0 | 1 | 0 | 16 | -1191788905
|  |  | 1 |  |  |  | 1 | [14 empty] | VV | 2 | 2 | True | 0 | ROZPOCET
|  |  | Součet |  |  |  | 1 | [14 empty] | VV | 2 | 4 | True | 1 | ROZPOCET
32 | K | 766695232 | Montáž truhlářských prahů dveří 2křídlových šířky do 10 cm |  |  | kus | 1 | 0 |  | 0 |  |  |  | základní |  | 0 | 0 | 0 | 0 | 0 | 16 | K | 2 |  |  |  | ROZPOCET | 0 | 0 | 0 | 0 | 0 | 1 | 0 | 16 | 1692397594
|  |  | 1 |  |  |  | 1 | [14 empty] | VV | 2 | 2 | True | 0 | ROZPOCET
|  |  | Součet |  |  |  | 1 | [14 empty] | VV | 2 | 4 | True | 1 | ROZPOCET
33 | M | 61187456 | práh dveřní dřevěný bukový tl 2cm dl 127cm š 10cm |  |  | kus | 1 | 0 |  | 0 |  |  |  | základní |  | 0 | 0.00188 | 0.00188 | 0 | 0 | 32 | M | 2 |  |  |  | ROZPOCET | 0 | 0 | 0 | 0 | 0 | 1 | 0 | 16 | 489915468
|  |  | 1 |  |  |  | 1 | [14 empty] | VV | 2 | 2 | True | 0 | ROZPOCET
|  |  | Součet |  |  |  | 1 | [14 empty] | VV | 2 | 4 | True | 1 | ROZPOCET
34 | K | 998766201 | Přesun hmot procentní pro konstrukce truhlářské v objektech v do 6 m |  |  | % | 0 | 0 |  | 0 |  |  |  | základní |  | 0 | 0 | 0 | 0 | 0 | 16 | K | 2 |  |  |  | ROZPOCET | 0 | 0 | 0 | 0 | 0 | 1 | 0 | 16 | 1689256951
| 767 - Konstrukce zámečnické | [8 empty] | 0 | [5 empty] | 0 |  | 0 |  | 0.46612 | 2 | D | 1 |  |  |  | ROZPOCET | [6 empty] | 0
35 | K | 767141800 | Demontáž konstrukcí pro beztmelé zasklení se zasklením |  |  | m2 | 19.55 | 0 |  | 0 |  |  |  | základní |  | 0 | 0 | 0 | 0.02 | 0.391 | 16 | K | 2 |  |  |  | ROZPOCET | 0 | 0 | 0 | 0 | 0 | 1 | 0 | 16 | -678822752
|  |  | 2*3,62 |  |  |  | 7.24 | [14 empty] | VV | 2 | 2 | True | 0 | ROZPOCET
|  |  | 3,4*3,62 |  |  |  | 12.31 | [14 empty] | VV | 2 | 2 | True | 0 | ROZPOCET
|  |  | Součet |  |  |  | 19.55 | [14 empty] | VV | 2 | 4 | True | 1 | ROZPOCET
36 | K | 767581802 | Demontáž podhledu lamel |  |  | m2 | 12.52 | 0 |  | 0 |  |  |  | základní |  | 0 | 0 | 0 | 0.004 | 0.05008 | 16 | K | 2 |  |  |  | ROZPOCET | 0 | 0 | 0 | 0 | 0 | 1 | 0 | 16 | 704360722
|  |  | 10,48 |  |  |  | 10.48 | [14 empty] | VV | 2 | 2 | True | 0 | ROZPOCET
|  |  | 2,04 |  |  |  | 2.04 | [14 empty] | VV | 2 | 2 | True | 0 | ROZPOCET
|  |  | Součet |  |  |  | 12.52 | [14 empty] | VV | 2 | 4 | True | 1 | ROZPOCET
37 | K | 767582800 | Demontáž roštu podhledu |  |  | m2 | 12.52 | 0 |  | 0 |  |  |  | základní |  | 0 | 0 | 0 | 0.002 | 0.02504 | 16 | K | 2 |  |  |  | ROZPOCET | 0 | 0 | 0 | 0 | 0 | 1 | 0 | 16 | -1390901095
|  |  | 10,48 |  |  |  | 10.48 | [14 empty] | VV | 2 | 2 | True | 0 | ROZPOCET
|  |  | 2,04 |  |  |  | 2.04 | [14 empty] | VV | 2 | 2 | True | 0 | ROZPOCET
|  |  | Součet |  |  |  | 12.52 | [14 empty] | VV | 2 | 4 | True | 1 | ROZPOCET
| 783 - Dokončovací práce - nátěry | [8 empty] | 0 | [5 empty] | 0 |  | 0 |  | 0 | 2 | D | 1 |  |  |  | ROZPOCET | [6 empty] | 0
38 | K | 783001 | Nátěr zárubní |  |  | kpl | 1 | 0 |  | 0 |  |  |  | základní |  | 0 | 0 | 0 | 0 | 0 | 16 | K | 2 |  |  |  | ROZPOCET | 0 | 0 | 0 | 0 | 0 | 1 | 0 | 16 | 588539436
| 784 - Dokončovací práce - malby a tapety | [8 empty] | 0 | [5 empty] | 0 |  | 0.036625 |  | 0.0008122 | 2 | D | 1 |  |  |  | ROZPOCET | [6 empty] | 0
39 | K | 784111001 | Oprášení (ometení ) podkladu v místnostech výšky do 3,80 m |  |  | m2 | 130.79 | 0 |  | 0 |  |  |  | základní |  | 0 | 0 | 0 | 0 | 0 | 16 | K | 2 |  |  |  | ROZPOCET | 0 | 0 | 0 | 0 | 0 | 1 | 0 | 16 | -144689123
|  |  | (2,3+0,25+0,5+0,25+4,3+0,25+0,4+5,5+0,5+0,5+3,6+0,38+0,6+0,38+1,35+7,2+11,55)*3,12 |  |  |  | 124.21 | [14 empty] | VV | 2 | 2 | True | 0 | ROZPOCET
|  |  | (0,5*4)*3,12 |  |  |  | 6.24 | [14 empty] | VV | 2 | 2 | True | 0 | ROZPOCET
|  |  | -(1,25*2) |  |  |  | -2.5 | [14 empty] | VV | 2 | 2 | True | 0 | ROZPOCET
|  |  | -(4,3*3,12+2,4*2,5) |  |  |  | -19.42 | [14 empty] | VV | 2 | 2 | True | 0 | ROZPOCET
|  |  | (2,075+0,2)*(1,115+0,2) |  |  |  | 2.99 | [14 empty] | VV | 2 | 2 | True | 0 | ROZPOCET
|  |  | (5,5+0,2)*(3,62+0,2) |  |  |  | 21.77 | [14 empty] | VV | 2 | 2 | True | 0 | ROZPOCET
|  |  | -(1,25*2) |  |  |  | -2.5 | [14 empty] | VV | 2 | 2 | True | 0 | ROZPOCET
|  |  | Součet |  |  |  | 130.79 | [14 empty] | VV | 2 | 4 | True | 1 | ROZPOCET
40 | K | 784121001 | Oškrabání malby v mísnostech výšky do 3,80 m |  |  | m2 | 2.62 | 0 |  | 0 |  |  |  | základní |  | 0 | 0.001 | 0.00262 | 0.00031 | 0.0008122 | 16 | K | 2 |  |  |  | ROZPOCET | 0 | 0 | 0 | 0 | 0 | 1 | 0 | 16 | -213129685
|  |  | napojení nové omítky | [18 empty] | VV | 2 | 1 | True | 0 | ROZPOCET
|  |  | ((2,075+0,2)*0,1)*2 |  |  |  | 0.46 | [14 empty] | VV | 2 | 2 | True | 0 | ROZPOCET
|  |  | ((1,115+0,2)*0,1)*2 |  |  |  | 0.26 | [14 empty] | VV | 2 | 2 | True | 0 | ROZPOCET
|  |  | ((5,5+0,2)*0,1)*2 |  |  |  | 1.14 | [14 empty] | VV | 2 | 2 | True | 0 | ROZPOCET
|  |  | ((3,62+0,2)*0,1)*2 |  |  |  | 0.76 | [14 empty] | VV | 2 | 2 | True | 0 | ROZPOCET
|  |  | Součet |  |  |  | 2.62 | [14 empty] | VV | 2 | 4 | True | 1 | ROZPOCET
41 | K | 784211101 | Dvojnásobné bílé malby ze směsí za mokra výborně otěruvzdorných v místnostech výšky do 3,80 m |  |  | m2 | 130.79 | 0 |  | 0 |  |  |  | základní |  | 0 | 0.00026 | 0.034005 | 0 | 0 | 16 | K | 2 |  |  |  | ROZPOCET | 0 | 0 | 0 | 0 | 0 | 1 | 0 | 16 | 1577051935
|  |  | (2,3+0,25+0,5+0,25+4,3+0,25+0,4+5,5+0,5+0,5+3,6+0,38+0,6+0,38+1,35+7,2+11,55)*3,12 |  |  |  | 124.21 | [14 empty] | VV | 2 | 2 | True | 0 | ROZPOCET
|  |  | (0,5*4)*3,12 |  |  |  | 6.24 | [14 empty] | VV | 2 | 2 | True | 0 | ROZPOCET
|  |  | -(1,25*2) |  |  |  | -2.5 | [14 empty] | VV | 2 | 2 | True | 0 | ROZPOCET
|  |  | -(4,3*3,12+2,4*2,5) |  |  |  | -19.42 | [14 empty] | VV | 2 | 2 | True | 0 | ROZPOCET
|  |  | (2,075+0,2)*(1,115+0,2) |  |  |  | 2.99 | [14 empty] | VV | 2 | 2 | True | 0 | ROZPOCET
|  |  | (5,5+0,2)*(3,62+0,2) |  |  |  | 21.77 | [14 empty] | VV | 2 | 2 | True | 0 | ROZPOCET
|  |  | -(1,25*2) |  |  |  | -2.5 | [14 empty] | VV | 2 | 2 | True | 0 | ROZPOCET
|  |  | Součet |  |  |  | 130.79 | [14 empty] | VV | 2 | 4 | True | 1 | ROZPOCET
| 787 - Dokončovací práce - zasklívání | [8 empty] | 0 | [5 empty] | 0 |  | 0 |  | 0.391 | 2 | D | 1 |  |  |  | ROZPOCET | [6 empty] | 0
42 | K | 787700804 | Vysklívání výkladců plochy přes 6 m2 skla plochého |  |  | m2 | 19.55 | 0 |  | 0 |  |  |  | základní |  | 0 | 0 | 0 | 0.02 | 0.391 | 16 | K | 2 |  |  |  | ROZPOCET | 0 | 0 | 0 | 0 | 0 | 1 | 0 | 16 | -1228034567
|  |  | 2*3,62 |  |  |  | 7.24 | [14 empty] | VV | 2 | 2 | True | 0 | ROZPOCET
|  |  | 3,4*3,62 |  |  |  | 12.31 | [14 empty] | VV | 2 | 2 | True | 0 | ROZPOCET
|  |  | Součet |  |  |  | 19.55 | [14 empty] | VV | 2 | 4 | True | 1 | ROZPOCET
43 | K | 787701822 | Příplatek k vysklívání výkladců za konstrukce s Al lištami oboustrannými |  |  | m2 | 19.55 | 0 |  | 0 |  |  |  | základní |  | 0 | 0 | 0 | 0 | 0 | 16 | K | 2 |  |  |  | ROZPOCET | 0 | 0 | 0 | 0 | 0 | 1 | 0 | 16 | -680548833
|  |  | 2*3,62 |  |  |  | 7.24 | [14 empty] | VV | 2 | 2 | True | 0 | ROZPOCET
|  |  | 3,4*3,62 |  |  |  | 12.31 | [14 empty] | VV | 2 | 2 | True | 0 | ROZPOCET
|  |  | Součet |  |  |  | 19.55 | [14 empty] | VV | 2 | 4 | True | 1 | ROZPOCET
| VRN - Vedlejší rozpočtové náklady | [8 empty] | 0 | [5 empty] | 0 |  | 0 |  | 0 | 5 | D | 0 |  |  |  | ROZPOCET | [6 empty] | 0
44 | K | VRN01 | Provoz investora |  |  | % | 0 | 0 |  | 0 |  |  |  | základní |  | 0 | 0 | 0 | 0 | 0 | 4 | K | 1 |  |  |  | ROZPOCET | 0 | 0 | 0 | 0 | 0 | 1 | 0 | 4 | 538416347
45 | K | VRN02 | Zařízení staveniště |  |  | % | 0 | 0 |  | 0 |  |  |  | základní |  | 0 | 0 | 0 | 0 | 0 | 4 | K | 1 |  |  |  | ROZPOCET | 0 | 0 | 0 | 0 | 0 | 1 | 0 | 4 | -109042605
| VP - Vícepráce | [8 empty] | 0 | [11 empty] | D | 0 |  |  |  | PN | [6 empty] | 0
| K | [8 empty] | 0 |  |  |  | základní | [7 empty] | PN | 1 |  |  |  | PN | 0 | 0 | 0 | 0 | 0 | 1 | 0
| K | [8 empty] | 0 |  |  |  | základní | [7 empty] | PN | 1 |  |  |  | PN | 0 | 0 | 0 | 0 | 0 | 1 | 0
| K | [8 empty] | 0 |  |  |  | základní | [7 empty] | PN | 1 |  |  |  | PN | 0 | 0 | 0 | 0 | 0 | 1 | 0
| K | [8 empty] | 0 |  |  |  | základní | [7 empty] | PN | 1 |  |  |  | PN | 0 | 0 | 0 | 0 | 0 | 1 | 0
| K | [8 empty] | 0 |  |  |  | základní | [7 empty] | PN | 1 |  |  |  | PN | 0 | 0 | 0 | 0 | 0 | 1 | 0