## soupis prací
Příloha č.2 |  |  | Rozpočet - vzduchotechnika
[5 empty] | MNO- |  | CENA V KČ
POŘ.Č. | POSICE | DODAVATEL | ZKRÁCENÝ POPIS | M.J. | ŽSTVÍ | Jednotková | Celkem
[6 empty] | cena | Dodávka+montáž
Jsou-li v projektu uvedeny obchodní názvy výrobků a materiálu, jedná se pouze o příklad určující technické parametry, minimální kvalitativní požadavky a vzhled u viditelných prvků. Je možné je nahradit výrobkem nebo materiálem stejné a vyšší kvalitativní úrovně.
Tento dokument není samostatným podkladem pro další zpracování cenové nabídky , jeho nedílnou součástí je projektová dokumentace příslušného objektu a stupně. V případě odkazů na TZ (technická zpráva) u jednotlivých položek je nutno příslušnou TZ prostudovat. Dále je nutné uvažovat s podrobně uvedenými parametry a požadavky na materiály uvedenými v projektové dokumentaci vč. výpisů a skladeb konstrukcí.
Dále je nutné dodat zařízení (jednotky, ventilátory …) společně s tlumiči hluku tak aby splňovaly požadavky dané v technické zprávě dle konkrétních údajů o hlučnosti v jednotlivých okt.pásmech a jednotlivých útlumů dodaných tlumičů.
|  |  | Náklady soupisu celkem : |  |  |  | 0
| IZOL |  | Izolace (cena dodávky vč.montáže):
| M |  | Montáž
| P |  | Potrubí
Zařízení č.1 -
Soupis prací, dodávek a montáže
1 | 1.1 | LG | Venkovní jednotka Multi V - s, ARUN080LSS0, chl. Výkon min 22,4, topný výkon min 24,05 kW, akustický tlak v 1 m max 57 dB, pro až 13 vnitřních jednotek | ks | 1 |  | 0
| 1.2 | LG | Vnitřní jednotka nástěnná, ARNU05GSJN4, chl.výkon min 1,6, topný výkon min 1,8 kW, akustický tlak v 1 m max 37 dB | ks | 4 |  | 0
| 1.3 | LG | Vnitřní jednotka nástěnná, ARNU05GSJN4, chl.výkon min 2,2, topný výkon min 2,5 kW, akustický tlak v 1 m max 42 dB | ks | 7 |  | 0
|  | LG | Dálkový infra ovládač PQWRHQFDB | ks | 11 |  | 0
|  | LG | Rozbočovač REFNET R410A, ARBLN1621 | ks | 8 |  | 0
|  | LG | Rozbočovač REFNET R410A, ARBLN3321 | ks | 2 |  | 0
|  |  | Odvod kondenzátu vč. tvarovek, HT prům.32 | bm | 48 |  | 0
|  |  | Výměna pračkových sifonů | ks | 11 |  | 0
|  |  | Cu potrubí, parotěsná izolace, mont.materiál | bm | 99 |  | 0
|  |  | Komunikační kabeláž | bm | 150 |  | 0
|  |  | Doplnění chladiva R410A | kg | 9 |  | 0
|  |  | Rám pod venkovní jednotku, žárový pozink | ks | 1 |  | 0
| M |  | Montáž kompletu, uvedení do provozu, celého systému | ks | 1 |  | 0
| M |  | Ztížená montáž (10%) | ks | 1 |  | 0
| M |  | Zkouška těsnosti, ev kniha zařízení s chladivem | ks | 1 |  | 0
| M |  | Zaškolení obsluhy | ks | 1 |  | 0
|  |  | Plastový krycí systém vč. tvarovek | bm | 50 |  | 0
|  |  | SDK konstrukce (kufr) | m2 | 8 |  | 0
|  |  | Úprava podhledu SDK | m2 | 15 |  | 0
|  |  | Stavební úpravy, prostupy, zapravení apod. | hod | 38 |  | 0
|  |  | Zakrytí prostorů | ks | 1 |  | 0
|  |  | Úklid | ks | 1 |  | 0
|  |  | Vertikální doprava, jeřáb | hod | 1.5 |  | 0
|  |  | Dopravné | ks | 1 |  | 0
|  |  | Technické zabezpečení stavby | ks | 1 |  | 0
|  |  | Jiné náklady |  | 1 |  | 0

## rekapitulace
{8369196c-2cdf-4edd-acfd-2b35c99efd1c}
2
| KRYCÍ LIST SOUPISU | [6 empty] | v --- níže se nacházejí doplnkové a pomocné údaje k sestavám --- v | False
Stavba:
KHS MSK Ostrava, Na Bělidle 724/7, Ostrava
Objekt:
Soupis:
- Vzduchotechnika
| KSO: |  |  |  |  | CC-CZ:
| Místo: |  |  |  |  | Datum: | 01/2018
| Zadavatel: |  |  |  |  | IČ:
|  | Krajská hygienická stanice Moravskoslezského kraje v Ostravě |  |  |  | DIČ:
| Uchazeč: |  |  |  |  | IČ:
DIČ:
| Projektant: |  |  |  |  | IČ:
|  | Středisko speciálních činností spol. s.r.o. |  |  |  | DIČ:
Poznámka:
| Cena bez DPH | [5 empty] | 0
|  |  | Základ daně |  |  | Sazba daně | Výše daně
| DPH | základní | 0 |  |  | 21% | 0
|  | snížená | 0 |  |  | 15% | 0
|  | zákl. přenesená | #REF! |  |  | 21% | 0
|  | sníž. přenesená | #REF! |  |  | 15% | 0
|  | nulová | #REF! |  |  | 0% | 0
| Cena s DPH |  |  | v | CZK |  | 0
REKAPITULACE ČLENĚNÍ SOUPISU PRACÍ
Stavba:
KHS MSK Ostrava, Na Bělidle 724/7, Ostrava
Objekt:
Soupis:
- Vzduchotechnika
Místo: | [5 empty] | Datum: | 01/2018
Zadavatel: |  |  | Krajská hygienická stanice Moravskoslezského kraje v Ostravě |  |  | Projektant: | Středisko speciálních činností spol. s.r.o.
Uchazeč:
Kód dílu - Popis | [6 empty] | Cena celkem [CZK]
Náklady soupisu celkem | [6 empty] | 0 |  |  | -1
| M - Práce a dodávky M | [5 empty] | 0
| 24-M - Montáže vzduchotechnických zařízení | [5 empty] | 0